## Sheet1
PIN | Function |  | PIN | Function |  |  | PIN | PIN |  |  | PIN | Function |  | PIN |  |  | PIN
PA0 | UART2_TX | UART2 | PC0 | SPI0_MOSI | LCD_SDA | LCD | PD0 | PE0 | CAM | CAM | PF0 | SDC0_D1 | TF | PG0 |  |  | PL0
PA1 | UART2_RX |  | PC1 |  |  |  | PD1 | PE1 | CAM |  | PF1 | SDC0_D0 |  | PG1 |  |  | PL1
PA2 |  |  | PC2 | SPI0_CLK | LCD_SCL |  | PD2 | PE2 | CAM |  | PF2 | SDC0_CLK |  | PG2 | KYE | KEY | PL2
PA3 |  |  | PC3 | SPI0_CS | LCD_CS |  | PD3 | PE3 | CAM |  | PF3 | SDC0_CMD |  | PG3 | KEY |  | PL3
PA4 | UART0_TX | DEBUG | PC4 | I/O | LCD_RS |  | PD4 | PE4 | CAM |  | PF4 | SDC0_D3 |  | PG4 | KEY |  | PL4 | GPIO | RECOVERY
PA5 | UART0_RX |  | PC5 | I/O | LCD_RES |  | PD5 | PE5 | CAM |  | PF5 | SDC0_D2 |  | PG5 |  |  | PL5 | GPIO | VCC-IO-EN
PA6 |  |  | PC6 |  |  |  | PD6 | PE6 | CAM |  | PF6 | SDC0_DET |  | PG6 | UART1_TX | UART | PL6
PA7 |  |  | PC7 |  |  |  | PD7 | PE7 | CAM |  |  |  |  | PG7 | UART1_RX |  | PL7 | GPIO | WIFI_EN
PA8 | MPU6050-INT | MPU6050 | PC8 |  |  |  | PD8 | PE8 | CAM |  |  |  |  | PG8 | UART1_RTS |  | PL8 | GIPO | PWR_STB
PA9 | USER | LED | PC9 |  |  |  | PD9 | PE9 | CAM |  |  |  |  | PG9 | UART1_CTS |  | PL9 | GPIO | PWR_DRAM
PA10 | STATUS |  | PC10 |  |  |  | PD10 | PE10 | CAM |  |  |  |  | PG10 |  |  | PL10 | GPIO | PWR_LED
PA11 | I2C_SCK | MPU6050 | PC11 |  |  |  | PD11 | PE11 | CAM |  |  |  |  | PG11 |  |  | PL11
PA12 | I2C_SDA |  | PC12 |  |  |  | PD12 | PE12 | CAM |  |  |  |  | PG12 | PG12/USB0-OTGID | OTG
PA13 | SPI1_CS | SPI1 | PC13 |  |  |  | PD13 | PE13 | CAM |  |  |  |  | PG13
PA14 | SPI1_CLK |  | PC14 |  |  |  | PD14 | PE14 | GPIO
PA15 | SPI1_MOSI |  | PC15 |  |  |  | PD15 | PE15 | GPIO
PA16 | SPI1_MISO |  | PC16 |  |  |  | PD16
PA17 | [6 empty] | PD17
PA18 | I2C_SCK | I2C1
PA19 | I2C_SDA
PA20
PA21
DRAM | LPDDR3 |  | HDMI | HDMI
USB0 | OTG |  | AUDIO | MIC | LINEOUT
USB1 | WIFI
USB2 | USB |  | RESET | RESET
USB3 | USB
|  |  | UBOOT | UBOOT
|  |  | CRYSTAL | CRYSTAL